## Sheet1
黔南州中医医院内镜中心建设项目投资预算清单
项目名称：黔南州中医医院内镜中心建设项目投资预算清单
序号 | 分项工程名称 | 特征描述 | 单位 | 工程量 | 备注
1 | 钢制防火卷帘 | 甲级防火卷帘、宽3460，包含控制线开关。 | ㎡ | 15
2 | 吊顶 | 600*600铝扣板集成吊顶 | ㎡ | 400
3 | 平板灯 | 集成吊顶600*600平板灯42W白光 | 盏 | 30
4 | PVC地胶 | 2mm同质透心PVC地胶，环保E1级，防火B1级，防滑R9，耐磨T级，含自流平，界面剂，接缝热焊/密缝，拼花、收边、收口、清理。 | ㎡ | 400
5 | 墙体拆除 |  | ㎡ | 233
6 | 轻质砌体 | 蒸汽加气砼砌块，B06级A3.5 | ㎡ | 42
7 | 门头过梁 | 重布门过梁，支座镶入墙体300～400㎜，梁体截面积240*240mm，钢筋设4根14 | 根 | 4
8 | 砌体墙面抹灰 | 水泥砂浆挂网抹灰，连接处加抗裂砂浆。 | ㎡ | 164
9 | 建渣清运 | 人工清理集中、运输下楼集中装车、外运弃渣 | m³ | 103
10 | 给排水改造 | 包含进排水开槽，进排水管均使用PPR管。 | ㎡ | 560
11 | 电力改造 | 新装电源线路、含开关插座、人工开槽、安装人工、原材辅材，具体用线按设备功率确定 | ㎡ | 560
12 | 墙面腻子 | 墙面批刮耐水腻子，基层清理、修补、找平，满批2~3遍，打磨平整，符合涂料施工基层要求，含材料、人工、清理。 | ㎡ | 168 | 以吊顶高度为准
13 | 定制三工位洗手池 | 定制3.1米，钢结构龙骨、医用亚克力人造石台面、三工位洗手池，包含上下手配件，感应水龙头。 | m | 3.1
14 | 污洗池 |  | 个 | 4
15 | 钢制门 |  | ㎡ | 26
16 | 污洗池门拆装 |  | 樘 | 1
17 | 导诊台 | 成品护士站按图定制周长2m | 个 | 1