## Sheet1
2026年窗帘询价清单
序号 | 物料分类名称 | 名称 | 型号/规格 | 参数 | 报价单价 | 数量 | 单位 | 金额
1 | 窗帘 | 罗马杆 | 定制 | 轨道/型材：1.管道材质：优质铝合金；规格：外管径≥27mm，壁厚≥1.0mm；装饰头材质：A级塑胶，表面抛光喷涂扫金、造型简洁美观，耐用耐看，装配牢固，拆装方便； |  | 500 | 米
2 | 窗帘 | 窗帘 | 定制 | 1、纤维含量100%聚酯纤维 2、甲醛含量mg/kg≤300 符合GB/T2912.1-200 3、pH值4.0~9.0 符合GB/T7573-2009 4、异味：无异味符合GB18401-20106 5、可分解致癌芳香胺染料mg/kg≤20符合GB/T17592-2011GB/T23344-2009 6、水洗尺寸变化率直向%-5.0~+2.0-0.4符合GB/T8628-2013,横向%-5.0~+2.0-1.4GB/T8629-2001GB/T8630-2013涤程序5A， 7、悬挂晾耐水色牢度变色级4-5符合GB/T5713-2013 8、不低于B1级，阻燃符合标准GB8624-2012。落物符合GB/T5455-2014、符合GB/T5454-1997。 9、面料色牢度：耐水色牢度:符合≥4级，检测标准GB/T5713-2013。耐干摩擦色牢度：≥4级，检测结果符合GB/T 3920-2008。耐湿摩擦色牢度：≥4级，检测结果符合GB/T 3920-2008。耐皂洗色牢度：≥4级检测结果符合GB/T 3921-2008。 10、抗菌效果符合GB/T20944.3-2008抑菌率:金黄色葡萄球菌≥95%，大肠杆菌 ≥90%,白色念珠菌≥90%。 11、断裂强力：经向≥800，纬向：≥500；检测标准GB/T3923.1-2013、 GB/T31899-2015。 |  | 600 | 米
3 | 窗帘 | 磁性门帘 | 定制 | 面料成分：PVC，整根磁条，强力自吸，门帘开合后自动闭合，底部配重，加快闭合速度，同时增加抗风性；产品特点：强力磁 吸、防蚊防尘、隔断冷暖（保温）、经久耐用。中标后至少提供 3种款式供采购方选择。 |  | 100 | 平方米
4 | 窗帘 | 卷帘 | 定制 | 1.成分：聚酯纤维或玻璃纤维；单位面积质量≥200g/㎡ ；2.色牢度、异味、PH值、甲醛、可分解致癌芳香胺染料符合 GB18401- 2010《国家纺织产品基本安全技术规范》C类标准或更优A/B类标准；3.水洗≥12 次后，符合GB50222-2017 B1 级或更优标准；4.抗菌效果：水洗≥12 次后，对金黄色葡萄球菌、大肠杆菌、肺炎杆菌（肺炎克雷白氏菌）、铜绿假单胞菌具有90%及以上的抑菌效果，检测依据GB/T20944.3-2008 或AATCC TM100-2019 标准；净化性能（污染物去除率）：对甲醛、苯、甲苯、二甲苯去除率≥ 70%；富马酸二甲酯（mg/kg)：未检出；邻苯基苯酚（mg/kg)：未检出；5.制作工艺：面料阻燃方式为永久性阻燃；面料裁切整 齐，平整挺阔，底部带有防撞静音条，保证帘布平整挺括；6.卷管加厚铝合金材质，外管径≥38mm，壁厚: ≥1.2mm，底杆加厚铝合金材质，规格≥30*12mm，壁厚: ≥1.2mm。7.制头：材质采用 POM，PC等优质工程塑料，内置减速装置，省力≥50％ ；制头内含金属轴承、金属链接轴等使机构运动更省力平稳；内置限位器安装后无极调整上下限位；可万向自锁，使用寿命2 万次以上。拉珠与制头摩擦处采用特殊的结构，使结构工作时噪音小；拉珠： 拉珠采用POM优质工程塑料，表面光滑，无毛刺，配色和谐，耐磨、耐老化，性能优异；拉绳采用高强聚酯纤维。 |  | 100 | 平方米
5 | 窗帘 | 双层拉帘 | 定制 | 1.成分：100%聚酯纤维；单位面积质量≥200g/㎡ ；2.色牢度、异味、PH值、甲醛、可分解致癌芳香胺染料符合 GB18401-2010《国家纺织产品基本安全技术规范》C类标准或更优A/B类标准；3.制作工艺：面料裁切整齐，平整挺阔，底部带有防撞静音条，保证帘布平整挺括.配件参数4.卷管加厚铝合金材质，外管径≥38mm，壁厚: ≥1.2mm，底杆加厚铝合金材质，规格≥30*12mm，壁厚: ≥ 1.2mm。配防尘罩壳；5.制头：材质采用POM，PC等优质工程塑料，内置减速装置，省力≥50％ ；制头内含金属轴承、金属链接轴等使机构运动更省力平稳；内置限位器安装后无极调整上下限位；可万向自锁，使用寿命2 万次以上。拉珠与制头摩擦处采用特殊的结构，使结构工作时噪音小；拉珠：拉珠采用POM优质工程塑料，表面光滑，无毛刺，配色和谐，耐磨、耐老化，性能优异；拉绳采用高强聚酯纤维。 |  | 100 | 平方米
6 | 床帘 | 床帘 | 定制 | 1、纤维含量100%聚酯纤维 2、甲醛含量mg/kg≤300 符合GB/T2912.1-200 3、pH值4.0~9.0 符合GB/T7573-2009 4、异味：无异味符合GB18401-20106 5、可分解致癌芳香胺染料mg/kg≤20符合GB/T17592-2011GB/T23344-2009 6、水洗尺寸变化率直向%-5.0~+2.0-0.4符合GB/T8628-2013,横向%-5.0~+2.0-1.4GB/T8629-2001GB/T8630-2013涤程序5A， 7、悬挂晾耐水色牢度变色级4-5符合GB/T5713-2013 8、不低于B1级，阻燃符合标准GB8624-2012。落物符合GB/T5455-2014、符合GB/T5454-1997。 9、面料色牢度：耐水色牢度:符合≥4级，检测标准GB/T5713-2013。耐干摩擦色牢度：≥4级，检测结果符合GB/T 3920-2008。耐湿摩擦色牢度：≥4级，检测结果符合GB/T 3920-2008。耐皂洗色牢度：≥4级检测结果符合GB/T 3921-2008。 10、抗菌效果符合GB/T20944.3-2008抑菌率:金黄色葡萄球菌≥95%，大肠杆菌 ≥90%,白色念珠菌≥90%。 11、断裂强力：经向≥800，纬向：≥500；检测标准GB/T3923.1-2013、 GB/T31899-2015。 |  | 600 | 米
7 | 窗帘 | 遮阳卷帘 | 定制 | 1、纤维含量100%聚酯纤维 2、甲醛含量mg/kg≤300 符合GB/T2912.1-200 3、pH值4.0~9.0 符合GB/T7573-2009 4、异味：无异味符合GB18401-20106 5、可分解致癌芳香胺染料mg/kg≤20符合GB/T17592-2011GB/T23344-2009 6、水洗尺寸变化率直向%-5.0~+2.0-0.4符合GB/T8628-2013,横向%-5.0~+2.0-1.4GB/T8629-2001GB/T8630-2013涤程序5A， 7、悬挂晾耐水色牢度变色级4-5符合GB/T5713-2013 8、不低于B1级，阻燃符合标准GB8624-2012。落物符合GB/T5455-2014、符合GB/T5454-1997。 9、面料色牢度：耐水色牢度:符合≥4级，检测标准GB/T5713-2013。耐干摩擦色牢度：≥4级，检测结果符合GB/T 3920-2008。耐湿摩擦色牢度：≥4级，检测结果符合GB/T 3920-2008。耐皂洗色牢度：≥4级检测结果符合GB/T 3921-2008。 10、抗菌效果符合GB/T20944.3-2008抑菌率:金黄色葡萄球菌≥95%，大肠杆菌 ≥90%,白色念珠菌≥90%。 11、断裂强力：经向≥800，纬向：≥500；检测标准GB/T3923.1-2013、 GB/T31899-2015。 12、遮光度大于等于98% |  | 200 | 米
8 | 窗帘 | 磁吸软门帘 | 定制厚度 2mm | 面料成分：PVC，整根磁条，强力自吸，门帘开合后自动闭合，底部配重，加快闭合速度，同时增加抗风性；产品特点：强力磁吸、防蚊防尘、隔断冷暖（保温）、经久耐用。定制厚度 2mm;中标后至少提供 3 种款式供采购方选择。 |  | 100 | 平方米
9 | 窗帘 | 磁吸软门帘 | 定制厚度 2.5mm | 面料成分：PVC，整根磁条，强力自吸，门帘开合后自动闭合，底部配重，加快闭合速度，同时增加抗风性；产品特点：强力磁吸、防蚊防尘、隔断冷暖（保温）、经久耐用。定制厚度 2.5mm;中标后至少提供 3 种款式供采购方选择。 |  | 100 | 平方米
10 | 窗帘 | 磁吸软门帘 | 定制厚度 3mm | 面料成分：PVC，整根磁条，强力自吸，门帘开合后自动闭合，底部配重，加快闭合速度，同时增加抗风性；产品特点：强力磁吸、防蚊防尘、隔断冷暖（保温）、经久耐用。定制厚度 3mm;中标后至少提供 3 种款式供采购方选择。 |  | 200 | 平方米
11 | 窗帘 | 双层拉帘 | 定制 | 柔纱帘（面料）参数：1.成分：100%聚酯纤维；单位面积质量≥200g/㎡；2.色牢度、异味、PH 值、甲醛、可分解致癌芳香胺染料符合GB18401-2010《国家纺织产品基本安全技术规范》C类标准或更优A/B类标准；3.制作工艺：面 料裁切整齐，平整挺阔，底部带有防撞静音条，保证帘布平整挺括.配件参数 4.卷管加厚铝合金材质，外管径≥38mm，壁厚:≥1.2mm，底杆加厚铝合金材质，规格≥30*12mm，壁厚:≥1.2mm。 配防尘罩壳；5.制头：材质采用POM，PC等优质工程塑料，内置减速装置，省力≥50％；制头内含金属轴承、金属链接轴等使机构运动更省力平稳；内置限位器安装后无极调整上下限位；可万向自锁，使用寿命 2 万次以上。拉珠与制头摩擦处采用特殊的结构，使结构工作时噪音小；拉珠：拉珠采用POM优质工程塑料，表面光滑，无毛刺，配色和谐，耐磨、耐老化，性能优异；拉绳采用高强聚酯纤维。 |  | 120 | 米
合计